## data6
Ni | Re | Co | Al | Ti | W | Mo | Cr | Ta | C | B | Y | Nb | Hf | s_time | a_1time | a_2time | s_T | a_1T | a_2T | sfe | DL | G | L | p_mf | c_T | c_Stress | life
59.885 | 0 | 10 | 5 | 2 | 12 | 0 | 9 | 0 | 0.1 | 0.015 | 0 | 0 | 2 | 4 | 4 | 32 | 1204 | 1080 | 870 | 36.0921 | 2.2736e-17 | 53.085 | 0.35227 | 0.62013 | 871 | 517.5 | 105
60.2 | 0 | 5 | 5.6 | 1 | 8 | 0.6 | 8 | 6 | 0 | 0 | 0 | 0 | 5.6 | 4 | 4 | 20 | 1180 | 1140 | 870 | 34.5146 | 3.6911e-15 | 54.2075 | 0.35646 | 0.73109 | 1100 | 120 | 166
65.449 | 1.49 | 0.99 | 5.2 | 0 | 5.59 | 0 | 11.73 | 7.42 | 0.08 | 0.031 | 0 | 1.77 | 0.25 | 4 | 4 | 20 | 1250 | 1080 | 871 | 45.6058 | 1.5834e-15 | 55.709 | 0.35572 | 0.50667 | 1040 | 137.2 | 205.5
58.832 | 1.26 | 12.4 | 4.35 | 0 | 6.32 | 0.73 | 6.6 | 7.68 | 0.062 | 0.026 | 0 | 1.5 | 0.24 | 4 | 4 | 20 | 1270 | 1080 | 871 | 53.7896 | 1.3242e-15 | 49.4674 | 0.36199 | 0.72811 | 1040 | 137.2 | 211.1
66.61 | 1.45 | 1.05 | 4.85 | 0 | 7.32 | 0.84 | 7.67 | 7.22 | 0.088 | 0.032 | 0 | 2.59 | 0.28 | 4 | 4 | 20 | 1250 | 1080 | 871 | 46.4975 | 1.4693e-15 | 56.9933 | 0.35698 | 0.53023 | 1040 | 137.2 | 220.3
64.956 | 1.46 | 1.01 | 5.17 | 0 | 6.63 | 0.84 | 9.79 | 8.88 | 0.075 | 0.029 | 0 | 0.87 | 0.29 | 4 | 4 | 20 | 1280 | 1080 | 871 | 41.7448 | 1.6048e-15 | 56.2459 | 0.3571 | 0.58935 | 1040 | 137.2 | 220.3
66.202 | 1.44 | 0.97 | 4.96 | 0 | 7.21 | 0.83 | 7.54 | 8.77 | 0.066 | 0.022 | 0 | 1.71 | 0.28 | 4 | 4 | 20 | 1270 | 1080 | 871 | 44.7433 | 1.5329e-15 | 57.2208 | 0.35898 | 0.59384 | 1040 | 137.2 | 232.2
61.366 | 1.32 | 8.63 | 4.53 | 0 | 6.59 | 0.76 | 6.89 | 8.02 | 0.06 | 0.024 | 0 | 1.57 | 0.24 | 4 | 4 | 20 | 1270 | 1080 | 871 | 53.9361 | 1.2992e-15 | 46.853 | 0.36224 | 0.63219 | 1040 | 137.2 | 240.4
65.126 | 2.86 | 1.01 | 4.95 | 0 | 7.08 | 0.83 | 7.45 | 8.7 | 0.069 | 0.025 | 0 | 1.61 | 0.29 | 4 | 4 | 20 | 1270 | 1080 | 871 | 44.288 | 1.9165e-15 | 56.9641 | 0.35773 | 0.59939 | 1040 | 137.2 | 244.8
60.2 | 0 | 5 | 5.6 | 1 | 8 | 0.6 | 8 | 6 | 0 | 0 | 0 | 0 | 5.6 | 4 | 4 | 20 | 1180 | 1140 | 870 | 35.0573 | 1.4212e-15 | 44.074 | 0.35821 | 0.75872 | 1050 | 140 | 270
64.123 | 1.38 | 4.51 | 4.74 | 0 | 6.89 | 0.8 | 7.2 | 8.38 | 0.061 | 0.026 | 0 | 1.64 | 0.25 | 4 | 4 | 20 | 1270 | 1080 | 871 | 54.2285 | 1.2781e-15 | 43.1822 | 0.35968 | 0.50591 | 1040 | 137.2 | 275.3
65.605 | 1.41 | 2.31 | 4.85 | 0 | 7.05 | 0.82 | 7.36 | 8.57 | 0.06 | 0.025 | 0 | 1.68 | 0.26 | 4 | 4 | 20 | 1270 | 1080 | 871 | 45.4865 | 1.3635e-15 | 57.4508 | 0.35857 | 0.54309 | 1040 | 137.2 | 298.7
61.6 | 3 | 8 | 6.2 | 0 | 5 | 2 | 7 | 7 | 0 | 0 | 0 | 0 | 0.2 | 4 | 4 | 20 | 1180 | 1140 | 870 | 55.4697 | 4.1896e-15 | 46.0163 | 0.36508 | 0.51271 | 1100 | 120 | 319
67.237 | 1.44 | 0 | 4.96 | 0 | 7.21 | 0.83 | 7.54 | 8.77 | 0.07 | 0.023 | 0 | 1.71 | 0.21 | 4 | 4 | 20 | 1270 | 1080 | 871 | 44.4143 | 1.5243e-15 | 57.3529 | 0.36088 | 0.61864 | 1040 | 137.2 | 323.3
65.083 | 1.43 | 1.01 | 5.18 | 0 | 7 | 0.83 | 7.27 | 11.83 | 0.061 | 0.026 | 0 | 0 | 0.28 | 4 | 4 | 20 | 1280 | 1080 | 871 | 44.1528 | 1.7367e-15 | 56.9705 | 0.35792 | 0.70617 | 1040 | 137.2 | 328.3
66.162 | 1.44 | 1 | 4.96 | 0 | 7.21 | 0.83 | 7.54 | 8.77 | 0.066 | 0.032 | 0 | 1.71 | 0.28 | 4 | 4 | 20 | 1270 | 1080 | 871 | 44.9343 | 1.5206e-15 | 57.1938 | 0.35874 | 0.59259 | 1040 | 137.2 | 333.5
70.4 | 0 | 0 | 5.6 | 0 | 7.5 | 0 | 10.3 | 6.2 | 0 | 0 | 0 | 0 | 0 | 3 | 4 | 20 | 1315 | 1065 | 871 | 49.861 | 9.8551e-16 | 56.999 | 0.36421 | 0.60186 | 1037 | 124.2 | 344.6
61.7 | 3 | 9 | 5.6 | 1 | 6 | 0.6 | 6.5 | 6.5 | 0 | 0 | 0 | 0 | 0.1 | 4 | 4 | 20 | 1180 | 1140 | 870 | 54.5166 | 4.0971e-15 | 47.6644 | 0.36683 | 0.54477 | 1100 | 120 | 377
60.2 | 0 | 5 | 5.6 | 1 | 8 | 0.6 | 8 | 6 | 0 | 0 | 0 | 0 | 5.6 | 4 | 4 | 20 | 1180 | 1140 | 870 | 35.5436 | 1.6794e-16 | 57.3867 | 0.34765 | 0.79047 | 950 | 240 | 380
61.6 | 3 | 8 | 6.2 | 0 | 5 | 2 | 7 | 7 | 0 | 0 | 0 | 0 | 0.2 | 4 | 4 | 20 | 1180 | 1140 | 870 | 54.0259 | 1.0186e-14 | 45.454 | 0.36757 | 0.59815 | 1150 | 90 | 387
65.607 | 1.44 | 1.01 | 5.07 | 0 | 7.11 | 0.83 | 7.4 | 10.31 | 0.067 | 0.026 | 0 | 0.85 | 0.28 | 4 | 4 | 20 | 1280 | 1080 | 871 | 43.6871 | 1.6226e-15 | 57.2199 | 0.35944 | 0.6504 | 1040 | 137.2 | 388.9
74.9 | 0 | 0 | 5.5 | 1.1 | 5 | 2 | 5 | 6.5 | 0 | 0 | 0 | 0 | 0 | 4 | 4 | 32 | 1346 | 1080 | 871 | 55.6213 | 9.9164e-16 | 59.4729 | 0.36392 | 0.65504 | 1040 | 137.31 | 400
66.078 | 2.89 | 1.01 | 5.27 | 0 | 5.61 | 0.84 | 7.5 | 9.59 | 0.066 | 0.026 | 0 | 0.86 | 0.26 | 4 | 4 | 20 | 1280 | 1080 | 871 | 44.927 | 1.9741e-15 | 57.2944 | 0.36018 | 0.6488 | 1040 | 137.2 | 415.4
61.6 | 3 | 8 | 6.2 | 0 | 5 | 2 | 7 | 7 | 0 | 0 | 0 | 0 | 0.2 | 4 | 4 | 20 | 1180 | 1140 | 870 | 45.0943 | 2.6898e-15 | 58.0238 | 0.35971 | 0.54642 | 1050 | 140 | 416
66.405 | 1.45 | 1.02 | 5.2 | 0 | 7.8 | 0.84 | 7.29 | 8.79 | 0.069 | 0.026 | 0 | 0.86 | 0.25 | 4 | 4 | 20 | 1280 | 1080 | 871 | 46.09 | 1.5888e-15 | 57.1523 | 0.35854 | 0.63302 | 1040 | 137.2 | 430
65.312 | 2.87 | 1.01 | 5.15 | 0 | 6.79 | 0.83 | 7.35 | 9.5 | 0.061 | 0.027 | 0 | 0.85 | 0.25 | 4 | 4 | 20 | 1280 | 1080 | 871 | 44.2069 | 1.9515e-15 | 57.0297 | 0.35856 | 0.64576 | 1040 | 137.2 | 433.4
61.7 | 3 | 9 | 5.6 | 1 | 6 | 0.6 | 6.5 | 6.5 | 0 | 0 | 0 | 0 | 0.1 | 4 | 4 | 20 | 1180 | 1140 | 870 | 53.5381 | 9.9651e-15 | 47.1176 | 0.36725 | 0.63994 | 1150 | 90 | 435
66.06 | 2.89 | 1.01 | 5.28 | 0 | 6.56 | 0.84 | 7.36 | 8.78 | 0.071 | 0.029 | 0 | 0.86 | 0.26 | 4 | 4 | 20 | 1280 | 1080 | 871 | 46.0381 | 1.9456e-15 | 57.0301 | 0.35834 | 0.64051 | 1040 | 137.2 | 436.5
70.5 | 0 | 5 | 5 | 1.5 | 4 | 0 | 10 | 4 | 0 | 0 | 0 | 0 | 0 | 4 | 4 | 32 | 1288 | 1080 | 870 | 59.0624 | 1.2017e-15 | 45.2463 | 0.36505 | 0.62045 | 1040 | 137.31 | 440
60.2 | 0 | 5 | 5.6 | 1 | 8 | 0.6 | 8 | 6 | 0 | 0 | 0 | 0 | 5.6 | 4 | 4 | 20 | 1180 | 1140 | 870 | 35.4257 | 1.3671e-17 | 59.4762 | 0.34334 | 0.807 | 850 | 500 | 450
65.89 | 5.61 | 0.99 | 5.2 | 0 | 7.56 | 0.81 | 4.27 | 8.52 | 0.07 | 0.03 | 0 | 0.83 | 0.22 | 4 | 4 | 20 | 1280 | 1080 | 871 | 55.9952 | 2.4993e-15 | 57.3374 | 0.35393 | 0.68249 | 1040 | 137.2 | 454.3
66.103 | 4.27 | 0.99 | 5.12 | 0 | 8.8 | 0.81 | 4.23 | 8.52 | 0.061 | 0.026 | 0 | 0.83 | 0.24 | 4 | 4 | 20 | 1280 | 1080 | 871 | 52.8975 | 2.0502e-15 | 57.582 | 0.3556 | 0.68436 | 1040 | 137.2 | 460.6
61.7 | 3 | 9 | 5.6 | 1 | 6 | 0.6 | 6.5 | 6.5 | 0 | 0 | 0 | 0 | 0.1 | 4 | 4 | 20 | 1180 | 1140 | 870 | 44.6169 | 2.5695e-15 | 50.6433 | 0.36788 | 0.52512 | 1050 | 140 | 468
66.565 | 1.45 | 1 | 5.14 | 0 | 6.57 | 2.51 | 6.74 | 8.79 | 0.069 | 0.026 | 0 | 0.86 | 0.28 | 4 | 4 | 20 | 1280 | 1080 | 871 | 46.9519 | 1.5999e-15 | 56.8379 | 0.35389 | 0.62575 | 1040 | 137.2 | 507.3
65.964 | 2.83 | 0.89 | 5.1 | 0 | 8.89 | 0.82 | 5.75 | 8.61 | 0.061 | 0.025 | 0 | 0.84 | 0.22 | 4 | 4 | 20 | 1280 | 1080 | 871 | 48.1123 | 1.8441e-15 | 57.173 | 0.35626 | 0.66368 | 1040 | 137.2 | 508.9
65.624 | 1.43 | 1.01 | 5.07 | 0 | 8.07 | 0.83 | 7.27 | 9.5 | 0.061 | 0.025 | 0 | 0.85 | 0.26 | 4 | 4 | 20 | 1280 | 1080 | 871 | 44.1499 | 1.5896e-15 | 57.0833 | 0.35847 | 0.64023 | 1040 | 137.2 | 509.9
65.605 | 1.43 | 1.02 | 5.07 | 0 | 8.53 | 0.83 | 7.21 | 9.1 | 0.061 | 0.024 | 0 | 0.85 | 0.27 | 4 | 4 | 20 | 1280 | 1080 | 871 | 44.4589 | 1.5797e-15 | 56.987 | 0.35781 | 0.63515 | 1040 | 137.2 | 525.5
66.023 | 1.29 | 0.98 | 5.4 | 0 | 8.62 | 0.77 | 6.5 | 9.23 | 0.065 | 0.022 | 0 | 0.89 | 0.21 | 4 | 4 | 20 | 1280 | 1080 | 871 | 45.0636 | 1.5949e-15 | 56.8359 | 0.3565 | 0.69564 | 1040 | 137.2 | 550.3
65.73 | 1.42 | 1 | 5.08 | 0 | 8.8 | 0.83 | 7.1 | 8.9 | 0.07 | 0.02 | 0 | 0.8 | 0.25 | 4 | 4 | 20 | 1280 | 1080 | 871 | 45.4815 | 1.5812e-15 | 56.8978 | 0.35684 | 0.63491 | 1040 | 137.2 | 555.5
65.394 | 1.57 | 0.98 | 4.75 | 0 | 9.35 | 0.88 | 7.79 | 8.18 | 0.062 | 0.024 | 0 | 0.81 | 0.21 | 4 | 4 | 20 | 1280 | 1080 | 871 | 51.7555 | 1.3106e-15 | 54.3413 | 0.35682 | 0.96059 | 1040 | 137.2 | 580.9
65.788 | 1.44 | 1.01 | 5.12 | 0 | 9 | 0.41 | 7.33 | 8.72 | 0.06 | 0.022 | 0 | 0.85 | 0.25 | 4 | 4 | 20 | 1280 | 1080 | 871 | 46.2764 | 1.5882e-15 | 56.8848 | 0.3576 | 0.63747 | 1040 | 137.2 | 588.8
67.499 | 1.44 | 1.2 | 5.03 | 0.38 | 6.93 | 0.83 | 7.22 | 8.72 | 0.078 | 0.033 | 0 | 0.43 | 0.21 | 4 | 4 | 20 | 1280 | 1080 | 871 | 49.8282 | 1.5776e-15 | 57.7524 | 0.35901 | 0.60872 | 1040 | 137.2 | 610.1
65.639 | 1.43 | 1 | 5.07 | 0 | 8.76 | 0.83 | 7.18 | 8.9 | 0.07 | 0.021 | 0 | 0.85 | 0.25 | 4 | 4 | 20 | 1280 | 1080 | 871 | 45.0813 | 1.582e-15 | 56.8785 | 0.35694 | 0.63201 | 1040 | 137.2 | 611.1
65.621 | 1.43 | 0.99 | 5.07 | 0 | 8.99 | 0.83 | 7.15 | 8.7 | 0.064 | 0.025 | 0 | 0.85 | 0.28 | 4 | 4 | 20 | 1280 | 1080 | 871 | 44.8731 | 1.5652e-15 | 56.881 | 0.35711 | 0.63116 | 1040 | 137.2 | 665.1
61.6 | 3 | 8 | 6.2 | 0 | 5 | 2 | 7 | 7 | 0 | 0 | 0 | 0 | 0.2 | 4 | 4 | 20 | 1180 | 1140 | 870 | 46.6986 | 3.8968e-17 | 61.7845 | 0.34881 | 0.69191 | 850 | 500 | 805
70.4 | 0 | 0 | 5.6 | 0 | 7.5 | 0 | 10.3 | 6.2 | 0 | 0 | 0 | 0 | 0 | 3 | 4 | 20 | 1315 | 1065 | 871 | 49.861 | 9.8551e-16 | 56.999 | 0.36421 | 0.60186 | 1037 | 103.5 | 816.5
61.6 | 3 | 8 | 6.2 | 0 | 5 | 2 | 7 | 7 | 0 | 0 | 0 | 0 | 0.2 | 4 | 4 | 20 | 1180 | 1140 | 870 | 46.1779 | 4.1637e-16 | 60.0017 | 0.35432 | 0.63595 | 950 | 240 | 837
63.1235 | 2.7 | 8 | 5.5 | 0.5 | 6.2 | 0.5 | 6.1 | 7.2 | 0.022 | 0.0045 | 0 | 0 | 0.15 | 2 | 4 | 20 | 1310 | 1145 | 870 | 47.033 | 3.3123e-16 | 61.9613 | 0.36331 | 0.59052 | 950 | 250 | 847
60.0695 | 3 | 9.5 | 5.6 | 0.6 | 6.4 | 0.6 | 6.5 | 7.5 | 0.025 | 0.0055 | 0 | 0 | 0.2 | 2 | 4 | 20 | 1310 | 1145 | 870 | 39.9 | 3.5243e-16 | 61.6574 | 0.3616 | 0.60336 | 950 | 250 | 880
57.9135 | 3.2 | 10 | 5.8 | 0.9 | 6.6 | 0.7 | 6.8 | 7.8 | 0.03 | 0.0065 | 0 | 0 | 0.25 | 2 | 4 | 20 | 1310 | 1145 | 870 | 37.9717 | 3.4455e-16 | 61.288 | 0.3602 | 0.61483 | 950 | 250 | 895
61.7 | 3 | 9 | 5.6 | 1 | 6 | 0.6 | 6.5 | 6.5 | 0 | 0 | 0 | 0 | 0.1 | 4 | 4 | 20 | 1180 | 1140 | 870 | 41.6819 | 3.0077e-17 | 64.0371 | 0.35714 | 0.66427 | 850 | 500 | 917
60.67 | 3 | 9.5 | 5.7 | 0.6 | 6.5 | 0.6 | 6.5 | 6.7 | 0.025 | 0.005 | 0 | 0 | 0.2 | 2 | 4 | 20 | 1310 | 1145 | 870 | 41.2774 | 3.5243e-16 | 61.8385 | 0.36177 | 0.60415 | 950 | 250 | 918
59.27 | 3 | 9.5 | 5.6 | 0.6 | 6.5 | 0.6 | 6.5 | 8.2 | 0.025 | 0.005 | 0 | 0 | 0.2 | 2 | 4 | 20 | 1310 | 1145 | 870 | 37.9717 | 3.4455e-16 | 61.288 | 0.3602 | 0.61483 | 950 | 250 | 947
61.7 | 3 | 9 | 5.6 | 1 | 6 | 0.6 | 6.5 | 6.5 | 0 | 0 | 0 | 0 | 0.1 | 4 | 4 | 20 | 1180 | 1140 | 870 | 41.692 | 3.5173e-16 | 52.597 | 0.3666 | 0.61386 | 950 | 240 | 953
60.72 | 2.9 | 9.7 | 5.65 | 1 | 6.4 | 0.6 | 6.4 | 6.5 | 0.03 | 0 | 0 | 0 | 0.1 | 2 | 4 | 20 | 1310 | 1145 | 870 | 40.5823 | 3.6654e-16 | 62.2304 | 0.36161 | 0.61615 | 950 | 250 | 1018
59.9 | 0 | 7.3 | 5.3 | 0 | 18.6 | 0 | 5.5 | 3.4 | 0 | 0 | 0 | 0 | 0 | 4 | 5 | 20 | 1348 | 982 | 870 | 47.2446 | 1.0196e-15 | 58.5007 | 0.35647 | 0.51528 | 1040 | 137.31 | 1707
60.1 | 0 | 7.5 | 5.2 | 0 | 16.6 | 0 | 5.5 | 5.1 | 0 | 0 | 0 | 0 | 0 | 4 | 5 | 20 | 1348 | 982 | 870 | 55.5372 | 1.1273e-15 | 47.4751 | 0.36022 | 0.49745 | 1040 | 137.31 | 1751
66.4 | 0 | 0 | 5.3 | 0 | 8.7 | 0 | 9.2 | 10.4 | 0 | 0 | 0 | 0 | 0 | 4 | 5 | 20 | 1324 | 982 | 870 | 46.5369 | 1.0403e-15 | 56.0572 | 0.35773 | 0.72189 | 1040 | 137.31 | 1827
67.7 | 0 | 0 | 5.2 | 0 | 12.8 | 0 | 6.6 | 7.7 | 0 | 0 | 0 | 0 | 0 | 4 | 5 | 20 | 1348 | 982 | 870 | 48.4867 | 9.6104e-16 | 57.125 | 0.36265 | 0.77105 | 1040 | 137.31 | 1920
64.5235 | 2.5 | 7.8 | 5.3 | 0.4 | 6 | 0.5 | 5.8 | 7 | 0.022 | 0.0045 | 0 | 0 | 0.15 | 2 | 4 | 20 | 1310 | 1145 | 870 | 52.4794 | 2.9218e-16 | 61.9827 | 0.36312 | 0.54884 | 950 | 200 | 1990
63.1235 | 2.7 | 8 | 5.5 | 0.5 | 6.2 | 0.5 | 6.1 | 7.2 | 0.022 | 0.0045 | 0 | 0 | 0.15 | 2 | 4 | 20 | 1310 | 1145 | 870 | 47.033 | 3.3123e-16 | 61.9613 | 0.36331 | 0.59052 | 950 | 200 | 2138
60.67 | 3 | 9.5 | 5.7 | 0.6 | 6.5 | 0.6 | 6.5 | 6.7 | 0.025 | 0.005 | 0 | 0 | 0.2 | 2 | 4 | 20 | 1310 | 1145 | 870 | 41.2774 | 3.5243e-16 | 61.8385 | 0.36177 | 0.60415 | 950 | 200 | 2203
57.4135 | 3.2 | 10 | 6 | 1 | 6.6 | 0.7 | 7 | 7.8 | 0.03 | 0.0065 | 0 | 0 | 0.25 | 2 | 4 | 20 | 1310 | 1145 | 870 | 33.0759 | 3.25e-16 | 59.7416 | 0.34957 | 0.67907 | 950 | 200 | 2250
59.27 | 3 | 9.5 | 5.6 | 0.6 | 6.5 | 0.6 | 6.5 | 8.2 | 0.025 | 0.005 | 0 | 0 | 0.2 | 2 | 4 | 20 | 1310 | 1145 | 870 | 37.9717 | 3.4455e-16 | 61.288 | 0.3602 | 0.61483 | 950 | 200 | 2280
60.0695 | 3 | 9.5 | 5.6 | 0.6 | 6.4 | 0.6 | 6.5 | 7.5 | 0.025 | 0.0055 | 0 | 0 | 0.2 | 2 | 4 | 20 | 1310 | 1145 | 870 | 39.9 | 3.5243e-16 | 61.6574 | 0.3616 | 0.60336 | 950 | 200 | 2388
60.72 | 2.9 | 9.7 | 5.65 | 1 | 6.4 | 0.6 | 6.4 | 6.5 | 0.03 | 0 | 0 | 0 | 0.1 | 2 | 4 | 20 | 1310 | 1145 | 870 | 40.5823 | 3.6654e-16 | 62.2304 | 0.36161 | 0.61615 | 950 | 190 | 2438
57.9135 | 3.2 | 10 | 5.8 | 0.9 | 6.6 | 0.7 | 6.8 | 7.8 | 0.03 | 0.0065 | 0 | 0 | 0.25 | 2 | 4 | 20 | 1310 | 1145 | 870 | 37.9717 | 3.4455e-16 | 61.288 | 0.3602 | 0.61483 | 950 | 200 | 2467
64.5235 | 2.5 | 7.8 | 5.3 | 0.4 | 6 | 0.5 | 5.8 | 7 | 0.022 | 0.0045 | 0 | 0 | 0.15 | 2 | 4 | 20 | 1310 | 1145 | 870 | 52.4794 | 2.9218e-16 | 61.9827 | 0.36312 | 0.54884 | 950 | 165 | 3690
57.4135 | 3.2 | 10 | 6 | 1 | 6.6 | 0.7 | 7 | 7.8 | 0.03 | 0.0065 | 0 | 0 | 0.25 | 2 | 4 | 20 | 1310 | 1145 | 870 | 33.0759 | 3.25e-16 | 59.7416 | 0.34957 | 0.67907 | 950 | 165 | 4430
60.72 | 2.9 | 9.7 | 5.65 | 1 | 6.4 | 0.6 | 6.4 | 6.5 | 0.03 | 0 | 0 | 0 | 0.1 | 2 | 4 | 20 | 1310 | 1145 | 870 | 40.5823 | 3.6654e-16 | 62.2304 | 0.36161 | 0.61615 | 950 | 165 | 4760
59.27 | 3 | 9.5 | 5.6 | 0.6 | 6.5 | 0.6 | 6.5 | 8.2 | 0.025 | 0.005 | 0 | 0 | 0.2 | 2 | 4 | 20 | 1310 | 1145 | 870 | 37.9717 | 3.4455e-16 | 61.288 | 0.3602 | 0.61483 | 950 | 165 | 5040
60.67 | 3 | 9.5 | 5.7 | 0.6 | 6.5 | 0.6 | 6.5 | 6.7 | 0.025 | 0.005 | 0 | 0 | 0.2 | 2 | 4 | 20 | 1310 | 1145 | 870 | 41.2774 | 3.5243e-16 | 61.8385 | 0.36177 | 0.60415 | 950 | 165 | 5180
63.1235 | 2.7 | 8 | 5.5 | 0.5 | 6.2 | 0.5 | 6.1 | 7.2 | 0.022 | 0.0045 | 0 | 0 | 0.15 | 2 | 4 | 20 | 1310 | 1145 | 870 | 47.033 | 3.3123e-16 | 61.9613 | 0.36331 | 0.59052 | 950 | 165 | 6050
60.0695 | 3 | 9.5 | 5.6 | 0.6 | 6.4 | 0.6 | 6.5 | 7.5 | 0.025 | 0.0055 | 0 | 0 | 0.2 | 2 | 4 | 20 | 1310 | 1145 | 870 | 39.9 | 3.5243e-16 | 61.6574 | 0.3616 | 0.60336 | 950 | 165 | 6815
57.9135 | 3.2 | 10 | 5.8 | 0.9 | 6.6 | 0.7 | 6.8 | 7.8 | 0.03 | 0.0065 | 0 | 0 | 0.25 | 2 | 4 | 20 | 1310 | 1145 | 870 | 34.9503 | 3.4158e-16 | 60.5303 | 0.35435 | 0.6494 | 950 | 165 | 6910
59.27 | 3 | 9.5 | 5.6 | 0.6 | 6.5 | 0.6 | 6.5 | 8.2 | 0.025 | 0.005 | 0 | 0 | 0.2 | 2 | 4 | 20 | 1310 | 1145 | 870 | 37.9717 | 3.4455e-16 | 61.288 | 0.3602 | 0.61483 | 950 | 140 | 11700
60.67 | 3 | 9.5 | 5.7 | 0.6 | 6.5 | 0.6 | 6.5 | 6.7 | 0.025 | 0.005 | 0 | 0 | 0.2 | 2 | 4 | 20 | 1310 | 1145 | 870 | 41.2774 | 3.5243e-16 | 61.8385 | 0.36177 | 0.60415 | 950 | 140 | 12614